## 金抜き設計書
|  |  | 課長 | 課長補佐 | 係長 | 審査 | 設計者
工 事 設 計 書
（ 住宅営繕課 ）
| 令 和 7 年 度 |  |  | 工事番号 | 土住 第 １ 号
工事名 | 都和（中耐）住宅1号棟屋上防水・外壁改修工事 |  |  | 工事場所 | 土浦市 都和三丁目 地内
| 工事価格 |  | 円
設 計 金 額 | 消費税相当額 |  | 円
| 請負工事費 |  | 円
設 計 大 要 | [5 empty] | 日間
（１）外壁改修
外壁（ローラー塗り）：可とう形改修塗材RE厚付け、耐候形シリコン樹脂塗料 下地調整共 |  |  |  | 令和８年 ３月１３日 まで
軒天（ローラー塗り）：外装用薄塗材E 下地調整C-1共
基礎立上り（ローラー塗り）：合成樹脂エマルジョンシーラー、耐候形シリコン樹脂塗料
（２）防水
屋根：（平場）塩ビ系シート防水t=1.5mm（高反射機能品）機械固定工法 断熱材t=25mm
（立上り）ウレタン塗膜防水密着工法X-2 高反射トップコート塗り
バルコニー：（平場、立上り）ウレタン塗膜防水密着工法 X-2 高反射トップコート塗り |  |  | 起工年月日 | 令 和 年 月 日
（３）塗装
鋼製部等：RB種、錆び止め塗装エポキシ樹脂、耐候形シリコン樹脂塗料 |  |  | 完成年月日 | 令 和 年 月 日
建築工事設計書（乙） | [6 empty] | 土 浦 市 建 設 部 住 宅 営 繕 課
工 種 | 名 称 | 規 格 形 状 | 数 量 | 単 位 | 単 価 | 金 額 | 摘 要
（種目内訳）
A | 直接工事費
A-1 | 外壁外改修工事 |  | 1 | 式
計
B | 共 通 費
B-1 | 共通仮設費 | 積上げ含む | 1 | 式
B-2 | 現場管理費 |  | 1 | 式
B-3 | 一般管理費等 |  | 1 | 式
計
合計
建築工事設計書（乙） | [6 empty] | 土 浦 市 建 設 部 住 宅 営 繕 課
工 種 | 名 称 | 規 格 形 状 | 数 量 | 単 位 | 単 価 | 金 額 | 摘 要
A-1 | 外壁外改修工事
1 | 直接仮設 |  | 1 | 式
2 | 外壁改修工事 |  | 1 | 式
3 | 防水工事 |  | 1 | 式
4 | 塗装工事 |  | 1 | 式
5 | 付帯工事 |  | 1 | 式
6 | 石綿関連工事 |  | 1 | 式
外壁外改修工事 計
建築工事設計書（乙） | [6 empty] | 土 浦 市 建 設 部 住 宅 営 繕 課
工 種 | 名 称 | 規 格 形 状 | 数 量 | 単 位 | 単 価 | 金 額 | 摘 要
1 | 直接仮設
| 養生費 | 外壁・開口部共 | 1 | 式
| 養生費 | 防水 | 1 | 式
| 整理・清掃後片付け | 外壁 | 1 | 式
| 整理・清掃後片付け | 防水 | 1 | 式
| 枠組本足場 | Ｗ＝900 手摺先行 22ｍ未満 | 1 | 式
| 安全手摺 |  | 1 | 式
| ネット状養生シート張り | 災害防止1級 | 1 | 式
| 仮設材運搬 | 枠組本足場 安全手摺 外 | 1 | 式
直接仮設 計
建築工事設計書（乙） | [6 empty] | 土 浦 市 建 設 部 住 宅 営 繕 課
工 種 | 名 称 | 規 格 形 状 | 数 量 | 単 位 | 単 価 | 金 額 | 摘 要
2 | 外壁改修工事
目視，打診による確認，マーキング
| 事前調査費 | 計測，図面記入，報告書 | 2576 | ㎡
軽量エポキシ樹脂モルタル補修
| 外壁欠損・爆裂補修 | 100×100 ｔ＝30未満 | 100 | ヶ所
軽量エポキシ樹脂モルタル補修
| 〃 | 200×200 ｔ＝30未満 | 30 | ヶ所
アンカーピンニング部分
| モルタル浮き部補修 | エポキシ樹脂注入工法 16本/㎡ | 20 | ㎡
撤去共
| クラック補修 | Uカットシーリング充填工法 | 120 | ｍ
階段室含む
| 躯体目地シーリング打設 | PU-2 25×20 | 1170 | ｍ
| 建具廻りシーリング打設 | MS-2 15×15 | 1080 | ｍ
| 雑シーリング打設 |  | 1 | 式
| 外壁 | 高圧洗浄/10～15ＭＰａ | 2120 | ㎡
可とう形改修塗材ＲＥ厚付け
| 外壁 ローラー塗り | 耐候形シリコン樹脂塗料,下地調整共 | 1660 | ㎡
| 可とう形改修塗材ＲＥ厚付け | 石綿含有ﾚﾍﾞﾙ3
| 階段室外壁 ローラー塗り | 耐候形シリコン樹脂塗料,下地調整共 | 460 | ㎡
| 基礎立上り | 高圧洗浄/10～15ＭＰａ | 116 | ㎡
合成樹脂エマルジョンシーラー
| 〃（ローラー塗り） | 耐候形シリコン樹脂塗料 | 116 | ㎡
| 軒天井 | 高圧洗浄/10～15ＭＰａ | 340 | ㎡
外装用薄塗材E
| 〃（ローラー塗り） | 下地調整C-1共 | 340 | ㎡
外壁改修工事 計
建築工事設計書（乙） | [6 empty] | 土 浦 市 建 設 部 住 宅 営 繕 課
工 種 | 名 称 | 規 格 形 状 | 数 量 | 単 位 | 単 価 | 金 額 | 摘 要
3 | 防水工事
【屋上部】
平場+立上り
| 屋上清掃 | ケレン・デッキブラシ掛け | 546 | ㎡
| 屋上平場 機械固定工法 | 硬質ウレタンフォームｔ25
| 塩ビ系シート防水t1.5（高反射機能品） | 田島ルーフィング㈱ビュートップＣ15同等品以上 | 516 | ㎡
立上り
| 下地調整 | 水系エポキシ樹脂モルタル | 30 | ㎡
立上り
| ウレタン塗膜防水密着工法 | X-2 高反射トップコート塗り | 30 | ㎡
立上り入隅
| 塩ビ被覆鋼板 | 50×15 | 143 | ｍ
| 改修用ドレン | 塩ビ製 縦型 φ100 | 8 | ヶ所
| 電管受け置き基礎取合い調整 | 一時取り外し・復旧 シート増張り | 1 | 式
【バルコニー】
| バルコニー高圧洗浄 | 10～15ＭＰａ | 331 | ㎡
| バルコニー端末シーリング打設 | ＰＵ-2 20×20 | 807 | ｍ
| バルコニー下地調整 | 水系エポキシ樹脂モルタル | 331 | ㎡
バルコニー 平場
| ウレタン塗膜防水密着工法 | X-2 高反射トップコート塗り | 297 | ㎡
バルコニー 立上り
| ウレタン塗膜防水密着工法 | X-2 高反射トップコート塗り | 33.7 | ㎡
建築工事設計書（乙） | [6 empty] | 土 浦 市 建 設 部 住 宅 営 繕 課
工 種 | 名 称 | 規 格 形 状 | 数 量 | 単 位 | 単 価 | 金 額 | 摘 要
【1階屋上部】
1階屋上
| 高圧洗浄 | 10～15ＭＰａ | 46.3 | ㎡
1階屋上
| 平場 ウレタン塗膜防水 | X-2 高反射トップコート塗り | 27.8 | ㎡
1階屋上
| 立上り ウレタン塗膜防水 | X-2 高反射トップコート塗り | 18.5 | ㎡
| 改修用ドレン | φ70 ストレーナー共 | 2 | ヵ所
防水工事 計
建築工事設計書（乙） | [6 empty] | 土 浦 市 建 設 部 住 宅 営 繕 課
工 種 | 名 称 | 規 格 形 状 | 数 量 | 単 位 | 単 価 | 金 額 | 摘 要
4 | 塗装工事
| 玄関扉，PS，階段下点検扉 | ＲＢ種，錆び止め塗装エポキシ樹脂
| 鋼製建具（片面）,鋼製手摺/フレーム共 | 耐候形シリコン樹脂塗料 | 559 | ㎡
ＲＢ種，錆び止め塗装エポキシ樹脂
| 隔て板，目隠し板/各フレーム共 | 耐候形シリコン樹脂塗料 | 143 | ㎡
ＲＢ種，錆び止め塗装エポキシ樹脂
| 雨樋・排水管 階段入口配管共 | 耐候形シリコン樹脂塗料 | 168 | ｍ
ＲＢ種，錆び止め塗装エポキシ樹脂
| バルコニー物干し金物 | 耐候形シリコン樹脂塗料 | 80 | ヶ所
ＲＢ種，錆び止め塗装エポキシ樹脂
| 棟番号 | 耐候形シリコン樹脂塗料 | 2 | ヶ所
ＲＢ種，錆び止め塗装エポキシ樹脂
| 屋上通気管 | 耐候形シリコン樹脂塗料 | 16 | ヶ所
| 鋼製ボックス/配管共 | ＲＢ種，錆び止め塗装エポキシ樹脂
| 800×290×200 | 耐候形シリコン樹脂塗料 | 1 | ヶ所
| 鋼製ボックス/配管共 | ＲＢ種，錆び止め塗装エポキシ樹脂
| 930×650×250 | 耐候形シリコン樹脂塗料 | 1 | ヶ所
| 鋼製ボックス/配管共 | ＲＢ種，錆び止め塗装エポキシ樹脂
| 550×450×200 | 耐候形シリコン樹脂塗料 | 1 | ヶ所
| 鋼製ボックス/配管共 | ＲＢ種，錆び止め塗装エポキシ樹脂
| 680×520×150 | 耐候形シリコン樹脂塗料 | 1 | ヶ所
塗装工事 計
建築工事設計書（乙） | [6 empty] | 土 浦 市 建 設 部 住 宅 営 繕 課
工 種 | 名 称 | 規 格 形 状 | 数 量 | 単 位 | 単 価 | 金 額 | 摘 要
5 | 付帯工事
屋上立上り
| 端末押え，既存シート防水撤去処分 | 運搬共 | 15.3 | ㎡
| 屋上アンテナ撤去 | 支線共 | 1 | 式
| 雨樋金物撤去新設 | SUS製 | 104 | ヶ所
| 階段踊り場・踏面欠損部モルタル補修 | 70×70 ｔ＝20未満 | 38 | ヶ所
| 掲示版クロス張替え |  | 4 | ヶ所
| 階段踏面ノンスリップ交換 | SUS製 L=800 | 60 | ヶ所
| 屋上点検口蓋撤去新設 |  | 1 | 式
既存配管架台 20箇所程度
| 屋上既存石撤去 | 撤去後下地補修含む | 1 | 式
| 屋上通気キャップ新設 | カバーキャップ | 2 | ヵ所
| 屋上点検口 基礎干渉部撤去 |  | 1 | 式
| 階段室壁補修 | 石綿含有ﾚﾍﾞﾙ3 | 1 | 式
| 産業廃棄物収集運搬費 |  | 1 | 式
| 産業廃棄物処分費 |  | 1 | 式
付帯工事 計
建築工事設計書（乙） | [6 empty] | 土 浦 市 建 設 部 住 宅 営 繕 課
工 種 | 名 称 | 規 格 形 状 | 数 量 | 単 位 | 単 価 | 金 額 | 摘 要
6 | 石綿関連工事
| 外壁目地シーリング撤去 | 湿潤化作業 レベル3 | 378 | ｍ
| サッシ廻りシーリング撤去 | 湿潤化作業 レベル3 | 132 | ｍ
| 雑シーリング撤去 | 湿潤化作業 レベル3 | 1 | 式
| バルコニー端末シーリング撤去 | 湿潤化作業 レベル3 | 807 | ｍ
| 階段室腰壁既存塗膜撤去 | 湿潤化作業 レベル3 | 1 | 式
| 撤去材養生及び場内搬送費 | 分別保管 | 1 | 式
| 撤去材梱包費 | 1ｔ程度/梱包パック/梱包工賃共 | 1 | 式
| 真空掃除機作業費 |  | 1 | 式
収集運搬共
| 特別管理産業廃棄物処分費 | 石綿含有建材 | 1 | 式
石綿関連工事 計
建築工事設計書（乙） | [6 empty] | 土 浦 市 建 設 部 住 宅 営 繕 課
工 種 | 名 称 | 規 格 形 状 | 数 量 | 単 位 | 単 価 | 金 額 | 摘 要
B-1 | 共通仮設費（積上）
| 荷揚げ用重機費 | ラフテレーンクレーン20～22ｔ | 1 | 式
| ガードマン | 交通誘導員B | 1 | 式
| 仮囲い | ガードフェンス H=1.8 | 1 | 式
| 草刈り |  | 1 | 式
共通仮設費 計
請負者
所 在
商 号
施工期間
又は期限
所 在
商 号
施工期間
又は期限
施工期間
又は期限
請負者
所 在
商 号
施工期間
又は期限
施工期間
又は期限